## 1.1B.1 招标工程量清单扉页
| 格致楼南侧连廊屋面防水修复工程项目 |  |  |  | 工程
招标工程量清单
招 标 人： |  |  | 造价咨询人：
|  | （单位盖章） |  | （单位资质专用章）
法定代表人 或其授权人： |  |  | 法定代表人 或其授权人：
|  | （签字或盖章） |  | （签字或盖章）
编 制 人： |  |  | 复 核 人：
|  | （造价人员签字盖专用章） |  | （造价工程师签字盖专用章）
编制时间： |  | 2025年04月16日 | 复核时间： | 2025年04月16日

## 3.1E.1 分部分项工程量清单计价表
分部分项工程量清单计价表
工程名称：格致楼南侧连廊屋面防水修复工程项目 |  |  |  | 标段： |  |  |  | 第1页 共1页
序号 | 项目编码 | 项目名称 | 项目特征描述 | 计量 单位 | 工程量 | 金额:(元)
[6 empty] | 综合 单价 | 合价 |  | 其中
[9 empty] | 定额 人工费 | 定额 机械费 | 暂估价
1 | 390101004002 | 找坡层、保护层拆除 | 1.找坡层、保护层种类:水泥砂浆刚性保护层 2.保护层厚度:2cm | m2 | 229.51
2 | 390101002001 | 屋面防水层拆除 | 1.防水层种类:卷材防水 | m2 | 229.51
3 | 390604001001 | 屋面卷材防水 | 1.卷材品种、规格、厚度:3厚sbs防水卷材 2.防水层数:2层 3.防水层做法:热熔 | m2 | 229.51
4 | 010902003001 | 屋面刚性层 | 1.刚性层厚度:50MM 2.混凝土强度等级:C20 3.嵌缝材料种类:APP油膏 | m2 | 229.51
5 | 010515003001 | 钢筋网片 | 1.钢筋种类、规格:φ4钢筋网片间距0.25m*0.25m | t | 0.107
6 | 011101006001 | 水泥砂浆楼地面找平层 | 1.找平层厚度、砂浆配合比:20厚1:3水泥砂浆 | m2 | 229.51
7 | 081202004001 | 机械钻孔（洞） | 机械钻孔(洞)混凝土(孔径φ50mm) | 个 | 14
8 | 081202004002 | 机械钻孔（洞） | 机械钻孔(洞)混凝土(孔径φ100mm) | 个 | 2
9 | 031001006001 | 塑料管 | 1.安装部位:室外 2.规格、压力等级:UPVC110mm 3.连接形式:粘接 | m | 45.2
10 | 010903002001 | 墙面涂膜防水 | 1.防水膜品种:聚合物水泥基 2.涂膜厚度、遍数:2遍，1厚 | m2 | 28
11 | WB011703002001 | 装饰垂直运输 | 材料运输及将屋面拆除废弃物运至业主指定地点堆放 | 项 | 1
12 | WB011614004001 | 建筑垃圾外运 |  | 项 | 1
13 | 011701002001 | 汽车式高空作业车18m |  | 台班 | 1
14 | 391701001001 | 空调器拆除 | 1.名称:空调外机拆除 | 台 | 1
15 | 030701003001 | 空调器 | 1.名称:空调外机安装（主材利旧） | 台 | 1
16 | 030408003001 | 电缆保护管 | 1.名称:电缆保护管 2.材质:MPP 3.规格:DN200*5mm | m | 19.8
17 | WB031211001001 | 手工除锈 | 1.除锈:手工除锈 | m2 | 4
18 | 011405001001 | 金属面油漆 | 1.油漆品种、刷漆遍数:红丹防锈漆1遍，调和漆2遍 | m2 | 4
19 | ZB010101010001 | 玻璃雨棚清洗 |  | 项 | 1

## 3.2F 措施项目清单与计价表
措施项目清单与计价表
工程名称：格致楼南侧连廊屋面防水修复工程项目 |  |  |  | 标段： | 第1页 共1页
序号 | 项目编码 | 项目名称 | 计算基础 |  |  | 费率(%) | 金额(元)
1 | XC-01 | 夜间施工增加费 |  |  |  | 0.5
2 | XC-02 | 二次搬运费 |  |  |  | 0.65
3 | XC-03 | 冬雨季施工增加费 |  |  |  | 1
4 | XC-04 | 已完工程及设备保护费 |  |  |  | 0.2
5 | XC-05 | 工程定位复测费 |  |  |  | 1.8
6 | XC-06 | 非夜间施工照明费 |  |  |  | 0.5
7 | XC-07 | 临时保护设施费 |  |  |  | 0.2
8 | XC-08 | 赶工措施费 |  |  |  | 2
合 计

## 3.3G 不可竞争项目清单与计价表
不可竞争项目清单与计价表
工程名称：格致楼南侧连廊屋面防水修复工程项目 |  |  |  | 标段： | 第1页 共1页
序号 | 项目编码 | 项目名称 | 计算基础 |  |  | 费率(%) | 金额(元)
1 | XF-01 | 环境保护费 |  |  |  | 1
2 | XF-02 | 文明施工费 |  |  |  | 1.6
3 | XF-03 | 安全施工费 |  |  |  | 5.2
4 | XF-04 | 临时设施费 |  |  |  | 3.2
5 | XF-05 | 环境保护税 |  |  |  | 0
合 计

## 3.4H.1 其他项目清单与计价汇总表
其他项目清单与计价汇总表
工程名称：格致楼南侧连廊屋面防水修复工程项目 |  | 标段： | 第1页 共1页
序号 | 项目名称 |  |  | 金额(元)
1 | 暂列金额 |  |  | 0.00
2 | 专业工程暂估价 |  |  | 0.00
3 | 计日工 |  |  | 0.00
4 | 总承包服务费 |  |  | 0.00
合 计 |  |  |  | 0.00

## 3.5I 税金计价表
税金计价表
工程名称：格致楼南侧连廊屋面防水修复工程项目 |  |  | 标段： |  | 第1页 共1页
序号 | 项 目 名 称 | 计算基础 |  | 计算基数 |  | 费率(%) | 金额(元)
1 | 增值税 | 分部分项工程费+措施项目费+不可竞争费+其他项目费 |  |  |  | 9
合 计